## ЛСР 13 граф
СОГЛАСОВАНО: | [8 empty] | УТВЕРЖДАЮ:
Глава Светлогорского сельсовета
________________ | [11 empty] | ___________________ А. К. Кришталюк
" _____ " ________________ 2020 г. | [11 empty] | "______ " _______________2020 г.
Красноярский край, Туруханский район, п. Светлогорск
(наименование стройки)
ЛОКАЛЬНЫЙ СМЕТНЫЙ РАСЧЕТ № 22-01/2020
(локальная смета)
| на | Содержание автомобильных дорог общего пользования п. Светлогорск в период 2020 года
(наименование работ и затрат, наименование объекта)
Основание: Обоснование начальной (максимальной) цены контракта
|  | Сметная стоимость строительных работ _______________________________________________________________________________________________ |  | ___________________________1165,1246 |  | тыс. руб.
|  | Средства на оплату труда _______________________________________________________________________________________________ |  | ___________________________243,580 |  | тыс. руб.
|  | Сметная трудоемкость _______________________________________________________________________________________________ |  | _______________________________________________________________________________________________0 |  | чел.час
|  | Трудозатраты механизаторов _______________________________________________________________________________________________ |  | _______________________________________________________________________________________________309,7 |  | чел.час
Составлен(а) в текущих (прогнозных) ценах по состоянию на 1 квартал 2019 г.
№ пп | Обоснование | Наименование | Ед. изм. | Кол. | Стоимость единицы, руб. |  |  |  | Общая стоимость, руб.
[5 empty] | Всего | В том числе |  |  | Всего | В том числе
[6 empty] | Осн.З/п | Эк.Маш. | З/пМех |  | Осн.З/п | Эк.Маш. | З/пМех
1 | 2 | 3 | 4 | 5 | 6 | 7 | 8 | 9 | 10 | 11 | 12 | 13
Раздел 1. Содержание дорог. Зимний период.
1 | ГЭСНс01-05-006-01 | Очистка дороги от снега средними автогрейдерами: снег уплотненный до 300 мм | 10000 м2 | 92,7936 4*3*4833*8*2/10000
2 | ТСЭМ-120202 | Автогрейдеры среднего типа 99 кВт (135 л.с.) | маш.-ч | 78.87 | 187.76 |  | 187.76 | 9.69 | 14808.63 |  | 14808.63 | 764.25
3 | ГЭСНс01-05-008-02 | Очистка дороги от снега бульдозерами: до 108 л.с. | 10000 м2 | 62,5024 4883*8*8*2/10000
4 | ГЭСНс01-05-009-02 | Уборка снежных валов бульдозерами: до 108 л.с. | 10 км вала | 15,36 4,8*2*8*2/10
5 | ТСЭМ-070149 | Бульдозеры при работе на других видах строительства 79 кВт (108 л.с.) | маш.-ч | 146,42 101,88+44,54 | 166.26 |  | 166.26 | 15.86 | 24343.79 |  | 24343.79 | 2322.22
6 | ГЭСНс01-10-001-03 | Погрузка материалов погрузчиками на пневмоколесном ходу с перемещением на расстояние до 10 м: снег | 100 м3 | 4.773
7 | ТСЭМ-031811 | Погрузчики одноковшовые универсальные фронтальные пневмоколесные 2 т | маш.-ч | 19.52 | 145.6 |  | 145.6 | 14.86 | 2842.29 |  | 2842.29 | 290.09
8 | ТСЭМ-400051 | Автомобиль-самосвал, грузоподъемность до 7 т | маш.-ч | 15.96 | 208.36 |  | 208.36 | 90.84 | 3325.43 |  | 3325.43 | 1449.81
Раздел 2. Содержание дорог. Летний период.
9 | ГЭСНс01-02-017-02 | Профилирование гравийных дорог автогрейдером (весенний период 1 раз в год) | 1000 м2 | 38,664 4833*8/1000
10 | ТСЭМ-120202 | Автогрейдеры среднего типа 99 кВт (135 л.с.) | маш.-ч | 8.12 | 187.76 |  | 187.76 | 9.69 | 1524.61 |  | 1524.61 | 78.68
11 | ГЭСНс01-02-016-01 | Планировка проезжей части гравийных дорог автогрейдером | 1000 м2 | 309,312 4833*8*8/1000
12 | ТСЭМ-120202 | Автогрейдеры среднего типа 99 кВт (135 л.с.) | маш.-ч | 42.66 | 187.76 |  | 187.76 | 9.69 | 8009.84 |  | 8009.84 | 413.38
13 | ГЭСНс01-01-004-02 | Планировка автогрейдером: гравийных обочин | 1 км прохода | 38,4 4,8*2*4
14 | ТСЭМ-120202 | Автогрейдеры среднего типа 99 кВт (135 л.с.) | маш.-ч | 10.37 | 187.76 |  | 187.76 | 9.69 | 1947.07 |  | 1947.07 | 100.49
Итого прямые затраты по смете в базисных ценах | [8 empty] | 56801.66 |  | 56801.66 | 5418.92
Итого прямые затраты по смете с учетом индексов, в текущих ценах (Автомобильные дороги, 1 квартал 2019 г. (ИСМ 81-24-2019-01) ОЗП=44,95; ЭМ=8,86; ЗПМ=44,95; МАТ=3,27) | [8 empty] | 503263.71 |  | 503263.71 | 243580.45
Накладные расходы | [8 empty] | 345884.24
В том числе, справочно:
142% ФОТ (от 243580,45) (Поз. 1-14) | [8 empty] | 345884.24
Сметная прибыль | [8 empty] | 121790.23
В том числе, справочно:
50% ФОТ (от 243580,45) (Поз. 1-14) | [8 empty] | 121790.23
Итоги по смете:
Содержание автомобильных дорог (Красноярский край) | [8 empty] | 970938
Итого | [8 empty] | 970938
В том числе:
Машины и механизмы | [8 empty] | 503262.71
ФОТ | [8 empty] | 243580.45
Накладные расходы | [8 empty] | 345884.24
Сметная прибыль | [8 empty] | 121790.23
НДС 20% | [8 empty] | 194187.6
ВСЕГО по смете | [8 empty] | 1165124.6
Проверил: ___________________________
(должность, подпись, расшифровка)