## ЛСР 13 граф
СОГЛАСОВАНО: | [8 empty] | УТВЕРЖДАЮ:
Глава Светлогорского сельсовета
________________ | [8 empty] | ________________А.К. Кришталюк
" _____ " ________________ 2021 г. | [8 empty] | "______ " _______________2022 г.
Красноярский край, Туруханский район, п. Светлогорск
(наименование стройки)
ЛОКАЛЬНЫЙ СМЕТНЫЙ РАСЧЕТ № 1
(локальная смета)
| на | выполнение работ по содержанию автомобильных дорог общего пользования местного значения
(наименование работ и затрат, наименование объекта)
Основание: Обоснование начальной (макисмальной) цены контракта
|  | Сметная стоимость строительных работ _______________________________________________________________________________________________ |  | ___________________________1285,829 |  | тыс. руб.
|  | Средства на оплату труда _______________________________________________________________________________________________ |  | ___________________________304,177 |  | тыс. руб.
|  | Трудозатраты механизаторов _______________________________________________________________________________________________ |  | _______________________________________________________________________________________________312,44 |  | чел.час
Составлен(а) в текущих (прогнозных) ценах по состоянию на 3 квартал 2020 год
№ пп | Обоснование | Наименование | Ед. изм. | Кол. | Стоимость единицы, руб. |  |  |  | Общая стоимость, руб.
[5 empty] | Всего | В том числе |  |  | Всего | В том числе
[6 empty] | Осн.З/п | Эк.Маш. | З/пМех |  | Осн.З/п | Эк.Маш. | З/пМех
1 | 2 | 3 | 4 | 5 | 6 | 7 | 8 | 9 | 10 | 11 | 12 | 13
Раздел 1. Содержание дорог. (Период: с момента заключения контракта по 31.05.2022 г.)
1 | ГЭСНс01-05-006-01 | Очистка дороги от снега средними автогрейдерами: снег уплотненный до 300 мм | 10000 м2 | 64,197 5*3*6114*7/10000
2 | ФСЭМ-91.01.02-004 Приказ Минстроя России от 26.12.2019 №876/пр | Автогрейдеры среднего типа, мощность 99 кВт (135 л.с.) | маш.-ч | 54.37 | 113.01 |  | 113.01 | 12.4 | 6144 |  | 6144 | 674
3 | ГЭСНс01-05-008-02 | Очистка дороги от снега бульдозерами: до 108 л.с. | 10000 м2 | 42,798 5*2*6114*7/10000
4 | ГЭСНс01-05-009-02 | Уборка снежных валов бульдозерами: до 108 л.с. | 10 км вала | 12,228 5*2*6,114*2/10
5 | ФСЭМ-91.01.01-035 Приказ Минстроя России от 26.12.2019 №876/пр | Бульдозеры, мощность 79 кВт (108 л.с.) | маш.-ч | 105,22 69,76+35,46 | 72.65 |  | 72.65 | 12.4 | 7644 |  | 7644 | 1305
6 | ГЭСНс01-10-001-03 | Погрузка материалов погрузчиками на пневмоколесном ходу с перемещением на расстояние до 10 м: снег | 100 м3 | 2,98 4,77/8*5
7 | ФСЭМ-91.06.05-056 Приказ Минстроя России от 26.12.2019 №876/пр | Погрузчики одноковшовые универсальные фронтальные пневмоколесные, грузоподъемность 2 т | маш.-ч | 12.19 | 78.1 |  | 78.1 | 10.66 | 952 |  | 952 | 130
8 | ФСЭМ-91.14.03-002 Приказ Минстроя России от 26.12.2019 №876/пр | Автомобили-самосвалы, грузоподъемность до 10 т | маш.-ч | 9,9727 15,95625/8*5 | 80.39 |  | 80.39 | 12.4 | 802 |  | 802 | 124
Раздел 2. Содержание дорог. (Период: с 01.06.2022 г. по 30.09.2022)
9 | ГЭСНс01-02-017-02 | Профилирование гравийных дорог автогрейдером (весенний период 1 раз в год) | 1000 м2 | 38,664 4833*8/1000
10 | ФСЭМ-91.01.02-004 Приказ Минстроя России от 26.12.2019 №876/пр | Автогрейдеры среднего типа, мощность 99 кВт (135 л.с.) | маш.-ч | 8.12 | 113.01 |  | 113.01 | 12.4 | 918 |  | 918 | 101
11 | ГЭСНс01-02-016-01 | Планировка проезжей части гравийных дорог автогрейдером | 1000 м2 | 309,312 4833*8*4*2/1000
12 | ФСЭМ-91.01.02-004 Приказ Минстроя России от 26.12.2019 №876/пр | Автогрейдеры среднего типа, мощность 99 кВт (135 л.с.) | маш.-ч | 42.66 | 113.01 |  | 113.01 | 12.4 | 4821 |  | 4821 | 529
13 | ГЭСНс01-01-004-02 | Планировка автогрейдером: гравийных обочин | 1 км прохода | 38,4 4,8*2*4
14 | ФСЭМ-91.01.02-004 Приказ Минстроя России от 26.12.2019 №876/пр | Автогрейдеры среднего типа, мощность 99 кВт (135 л.с.) | маш.-ч | 10.37 | 113.01 |  | 113.01 | 12.4 | 1172 |  | 1172 | 129
Раздел 3. Содержание дорог. (Период: с 01.10.2022 г. по 31.12.2022 г.)
15 | ГЭСНс01-05-006-01 | Очистка дороги от снега средними автогрейдерами: снег уплотненный до 300 мм | 10000 м2 | 38,5182 3*3*6114*7/10000
16 | ФСЭМ-91.01.02-004 Приказ Минстроя России от 26.12.2019 №876/пр | Автогрейдеры среднего типа, мощность 99 кВт (135 л.с.) | маш.-ч | 32.74 | 113.01 |  | 113.01 | 12.4 | 3700 |  | 3700 | 406
17 | ГЭСНс01-05-008-02 | Очистка дороги от снега бульдозерами: до 108 л.с. | 10000 м2 | 25,6788 3*2*6114*7/10000
18 | ГЭСНс01-05-009-02 | Уборка снежных валов бульдозерами: до 108 л.с. | 10 км вала | 7,3368 3*2*6,114*2/10
19 | ФСЭМ-91.01.01-035 Приказ Минстроя России от 26.12.2019 №876/пр | Бульдозеры, мощность 79 кВт (108 л.с.) | маш.-ч | 63,14 41,86+21,28 | 72.65 |  | 72.65 | 12.4 | 4587 |  | 4587 | 783
20 | ГЭСНс01-10-001-03 | Погрузка материалов погрузчиками на пневмоколесном ходу с перемещением на расстояние до 10 м: снег | 100 м3 | 1,79 4,77/8*3
21 | ФСЭМ-91.06.05-056 Приказ Минстроя России от 26.12.2019 №876/пр | Погрузчики одноковшовые универсальные фронтальные пневмоколесные, грузоподъемность 2 т | маш.-ч | 7.32 | 78.1 |  | 78.1 | 10.66 | 572 |  | 572 | 78
22 | ФСЭМ-91.14.03-002 Приказ Минстроя России от 26.12.2019 №876/пр | Автомобили-самосвалы, грузоподъемность до 10 т | маш.-ч | 5,9836 15,95625/8*3 | 80.39 |  | 80.39 | 12.4 | 481 |  | 481 | 74
Итого прямые затраты по смете в базисных ценах | [8 empty] | 31793 |  | 31793 | 4333
Итого прямые затраты по смете с учетом индексов, в текущих ценах (Индекс пересчета сметной стоимости строительно-монтажных работ к ценам ФЕР. ИСМ 81-24-2020-03 (Автомобильные дороги, зона VII.3 Туруханский район) 3 квартал 2020 г. ОЗП=70,2; ЭМ=15,34; ЗПМ=70,2; МАТ=17,26) | [8 empty] | 487705 |  | 487705 | 304177
Накладные расходы | [8 empty] | 431931
В том числе, справочно:
142% ФОТ (от 304177) (Поз. 1-22) | [8 empty] | 431931
Сметная прибыль | [8 empty] | 152089
В том числе, справочно:
50% ФОТ (от 304177) (Поз. 1-22) | [8 empty] | 152089
Итоги по смете:
Содержание автомобильных дорог (Красноярский край) | [8 empty] | 1071725
Итого | [8 empty] | 1071524
Справочно, в текущих ценах:
Машины и механизмы | [8 empty] | 487705
ФОТ | [8 empty] | 304177
Накладные расходы | [8 empty] | 431931
Сметная прибыль | [8 empty] | 152089
НДС 20% | [8 empty] | 214304.8
ВСЕГО по смете | [8 empty] | 1285828.8
Главный инженер УЖКХиС администрации Туруханского района: ___________________________А.А. Крылов
(должность, подпись, расшифровка)